## Vout
				Vout	3.3
				R2	15.00E+03
				Vfb	1.25

				Ideal R1	24.60E+03

Real calculation

			R tolerance [%]	1.00

Min Vout			Typ Vout			Max Vout
Vfb	1.23		Vfb	1.25		Vfb	1.28
R1	24.65		R1	24.90		R1	25.15
R2	15.15		R2	15.00		R2	14.85
Vout	3.22		Vout	3.33		Vout	3.43

			Vfb (min)	1.23
			Vout (Vfb max)	3.26

			Vfb (max)	1.28
			Vout (Vfb max)	3.39

## C1
Vout(max)	3.4
Iout(max)	0.6
Rcs	0.75
gm	50.00E-06
R1	24.90E+03
R2	15.00E+03
fc	100.00E+03
Cout	4.70E-06
RL	5.67

C1	226.03E-12
RC	117.83E+03

## L
Vout	3.3
Vbatt	5
Iout(max)	0.6
fosc	1.00E+06
LIR	0.2

Lideal	9.35E-06
IL(max)	660.00E-03